## 分部分项工程量清单计价表
分部分项工程量清单计价表
工程名称:皖南医学院第二附属医院门急诊住院综合楼设计试桩
序号 | 项目编码 | 项 目 名 称 | 项目特征 | 计量单位 | 工程数量 | 金额(元)
[6 empty] | 综合单价 | 合价 | 其中人工费
|  | A.2 桩与地基基础工程 |  |  | 0 | 0 | 0 | 0
1 | 010201003001 | 混凝土灌注桩-抗拔桩(试桩) | 1、土壤级别:详见地质勘查报告 2、桩身长度:19m 3、桩截面:直径600mm 4、成孔方法:机械成孔 5、混凝土强度等级:试桩桩身C40 6、商品砼 7、运距:投标人勘察现场，自行考虑 8、投标人应在投标时充分考虑保洁费、渣土费等一切费用及风险，综合考虑在报价中，中标后不予调整 9、具体详见图纸、图集、答疑、招标文件、政府相关文件、规范等其它资料,满足验收要求 工作内容：1、成孔、固壁 2、混凝土制作、运输、灌注、振捣、养护 3、钢筋笼制作、运输、安装到位 4、桩身破除、破除垃圾外运 5、泥浆制作、运输 6、清理、运输 | 根 | 3
2 | 010201003002 | 混凝土灌注桩-受压桩（试桩） | 1、土壤级别:详见地质勘查报告 2、桩身长度:34m 3、桩截面:直径800mm 4、成孔方法:机械成孔 5、混凝土强度等级:试桩桩身C40 6、商品砼 7、运距:投标人勘察现场，自行考虑 8、投标人应在投标时充分考虑保洁费、渣土费等一切费用及风险，综合考虑在报价中，中标后不予调整 9、具体详见图纸、图集、答疑、招标文件、政府相关文件、规范等其它资料,满足验收要求 工作内容：1、成孔、固壁 2、混凝土制作、运输、灌注、振捣、养护 3、钢筋笼制作、运输、安装到位 4、桩身破除、破除垃圾外运 5、泥浆制作、运输 6、清理、运输 | 根 | 3
3 | 010201003003 | 混凝土灌注桩-桩帽施工 | 1、桩头处理 （符合静载试验标准） 2、运距:投标人勘察现场，自行考虑 3、投标人应在投标时充分考虑保洁费、渣土费等一切费用及风险，综合考虑在报价中，中标后不予调整 4、具体详见图纸、图集、答疑、招标文件、政府相关文件、规范等其它资料,满足验收要求 | 根 | 6
4 | 010201003004 | 临时钢板铺路 | 1、临时钢板铺路 2、投标人勘察现场，自行考虑 3、投标人应在投标时充分考虑保洁费、渣土费等一切费用及风险，综合考虑在报价中，中标后不予调整 4、具体详见图纸、图集、答疑、招标文件、政府相关文件、规范等其它资料,满足验收要求 | m2 | 160
合 计