## (7)分部分项工程量清单 (2)
分部分项工程量清单
工程名称：皖南医学院第二附属医院低压改造工程（安装）
序号 | 项目名称 | 项目特征描述 | 计量单位 | 工程量 | 备注
1 | 导线架设 | 1.型号（材质)：JKYJ 2.规格：0.4KV 70mm2 3.绝缘子、金具、横担、故障指示器、验电接地环安装 | km | 1.48 | 详见示意图
2 | 电缆支架 | 1.名称：电缆沿杆敷设支架、电缆沿墙敷设支架 2.规格、型号：详见设计图纸 | t | 0.5
3 | 电缆保护管 | 1.型号：镀锌钢管 2.规格：DN150 3.敷设方式：沿杆敷设 | m | 9
4 | 电缆保护管 | 1.型号：玻璃钢管 2.规格：DN150*10 3.敷设方式：埋地敷设 | m | 150
5 | 管沟土方 | 1.土壤类别：现场勘查 2.挖沟平均深度：详见设计图纸 3.弃土运距：现场勘查 4.土方回填 5.垫层砂 | m | 50
6 | 混凝土道路的破除及修复 | 1、 | m2 | 50
7 | 原有设备及杆线拆除 | 1、对部分原有低压线拆除 2、此项费用包干，结算时不予调整 | 项 | 1
8 | 电缆井J1 1500*1000 |  | 座 | 1
9 | 拉线安装 | 1.拉线拉盘预埋 2.拉线制作及安装 | 根 | 3
10 | 水平拉线 | 沿墙安装，电缆骑马卡，杆上抱箍，双钩拉头 | 米 | 63
11 | 电力电缆 | 1.规格、型号：YJV22-0.6/1-4*150 2.电缆头制作、安装，故障指示器、防火堵洞 | m | 303
12 | 电力电缆 | 1.规格、型号：YJV22-0.6/1-4*10 2.电缆头制作、安装，防火堵洞 | m | 58
13 | 电力电缆 | 1.规格、型号：YJV22-0.6/1-4*70 2.电缆头制作、安装，故障指示器、防火堵洞 | m | 97
14 | 动力箱安装 | 安装 | 台 | 1
15 | 双电源切换箱 | 安装，调试 | 台 | 1
16 | 三相补偿式稳压器 | 安装，调试 | 台 | 1
17 | 送配电装置系统 | 1.电压等级（KV）：0.4 | 系统 | 1
18 | 中央信号装置、事故照明切换装置、不间断电源 | 中央信号装置、事故照明切换装置、不间断电源 | 系统 | 1
19 | 电气配管 | 1.名称：穿线管（工程量暂定） 2.材质：PVC 3.规格：DN40 4.配置形式及部位：沿楼道明敷 5.穿墙板开洞 6.满足设计及相关验收规范要求 | m | 15