## (5)E.1分部分项工程量清单计价表
E.1 分部分项工程量清单计价表
工程名称：皖医二附院临时门诊用房改造工程 |  |  |  |  | 标段： |  |  |  |  | 第12页 共12页
序 | 项目编码 | 项目名称 | 项目特征描述 | 计 | 工程量 | 金额（元）
|  |  |  | 量 |  | 综合单价 | 合价 | 其中
号 |  |  |  | 单 |  |  |  | 定额 | 定额 | 暂估价
|  |  |  | 位 |  |  |  | 人工费 | 机械费
拆除工程
1 | 011601001001 | 砖砌体拆除 | 1.原墙体拆除 2.地面与墙体修复 3.具体做法详见图纸及甲方要求 | m3 | 5.91
2 | 011610001001 | 门窗拆除 | 1.原门窗保护性拆除 2.洞口侧边破损修复 3.具体做法详见图纸及甲方要求 | m2 | 28.71
3 | 031001006001 | 落水管拆除 | 1.落水管及水斗等配件拆除 2.规格DN110 3.具体做法详见图纸及现场要求 | m | 15.6
4 | WB011614004001 | 建筑垃圾外运 | 1.垃圾外运 2.运距：投标方自定 3.具体做法详见图纸及现场要求 | m3 | 8.18
土(石)方工程
5 | 041001001001 | 拆除路面 | 1.材质：见图 2.厚度：150mm 3.具体做法详见图纸及甲方要求 | m2 | 24.84
6 | 041001003001 | 拆除基层 | 1.材质：见图 2.厚度：200mm 3.具体做法详见图纸及甲方要求 | m2 | 24.84
7 | 010101004001 | 挖基坑土方 | 1.土壤类别：详见地质勘查报告 2.基础类型：基坑及基槽土方 3.挖土深度：详见图纸及地质勘查报告 4.土方开挖方式：投标人勘察现场,自行考虑 5.土方的弃土场和弃土运距：投标人自行勘察现场,运距自行考虑 | m3 | 42.98
8 | 010103001001 | 回填方 | 1.土质要求：素土回填 2.夯填(碾压)：按规定分层压实,压实系数满足规范要求 3.密实度：按施工图纸要求 4.取土运距：投标人勘察现场,自行考虑 5.回填方式：投标人勘察现场,自行考虑 | m3 | 20.78
9 | WB010101013001 | 机械运土方 | 1.土壤类别：综合各类土质 2.运距：投标单位自行考虑 | m3 | 30.894
砌筑工程
10 | 010401001001 | 砖基础 | 砖基础 1.砖品种、规格、强度等级：砼实心砖，水泥砂浆 2.墙体厚度：见图 3.其他详见图纸 | m3 | 4.76
11 | WB010401015001 | 墙基防潮层 | 1.20厚1:2水泥砂浆(内掺5%防水剂) 2.具体详见图纸及现场要求 | m2 | 10.44
12 | 010402001001 | 砌块墙 | 1.砖品种、规格、强度等级：蒸压加气混凝土砌块 2.墙体厚度：见图 3.外墙与混凝土柱梁相接处铺设钢板网 4.具体详见图纸及现场要求 | m3 | 27.27
13 | WB010401016001 | 砖砌台阶 | 1.砖品种、规格、强度等级：砼实心砖 2.具体详见图纸及现场要求 | m2 | 1.2
14 | 011201001001 | 墙面一般抹灰 | 1.外墙面一般抹灰 2.具体做法详见图纸及甲方要求 | m2 | 265.05
混凝土及钢筋工程
15 | 010404001001 | 基础垫层 | 1.石料规格：级配碎石 2.厚度：30cm | m3 | 12.08
16 | 010404001002 | 基础垫层 | 1.混凝土强度等级:C20商品砼 | m3 | 10.07
17 | 011702001001 | 垫层模板 | 1.垫层模板 | m2 | 13.897
18 | 010502002001 | 构造柱 | 1.混凝土强度等级：C25商品砼 | m3 | 2.33
19 | 011702003001 | 构造柱模板 | 1.构造柱模板 | m2 | 18.454
20 | 010503004001 | 圈梁 | 1.混凝土强度等级：C25商品砼 | m3 | 4.34
21 | 011702008001 | 圈梁 | 圈梁模板 | m2 | 30.597
22 | 010503005001 | 过梁 | 1.混凝土强度等级：C25商品砼 | m3 | 0.65
23 | 011702009001 | 过梁模板 | 过梁模板 | m2 | 7.709
24 | 010515001001 | 现浇构件钢筋 | 钢筋种类、规格:见图 | t | 0.74
25 | WB010516004001 | 砌体、板缝钢筋加固 | 1.种类：拉墙筋 2.规格：Φ6拉墙筋 | t | 0.17
26 | WB010516006001 | 植筋 | 1.钢筋种类、规格：Φ6.5 2.具体做法详见图纸及甲方要求 | 根 | 72
27 | WB010516006002 | 植筋 | 1.钢筋种类、规格：Φ12 2.具体做法详见图纸及甲方要求 | 根 | 32
28 | 010507001001 | 散水 | 1.60厚C20细石砼面层，撒1：1水泥砂子压实赶光,密封膏嵌缝 2.150厚3:7灰土 3.素土夯实，向外坡3%-5% | m2 | 19.04
地面工程
29 | 040202011001 | 碎石 | 1.石料规格:碎石 2.厚度:150mm 3.具体做法详见图纸及甲方要求 | m2 | 12.4
30 | 040203007001 | 水泥混凝土 | 1.混凝土强度等级：C30 2.厚度：200mm 3.含模板等 4.具体做法详见图纸及甲方要求 | m2 | 12.4
31 | 011102003001 | 块料楼地面 | 1.600*600*12mm厚防滑玻化地砖，干水泥擦缝 2.1:1水泥砂浆结合层 3.20厚1:3水泥砂浆找平层 4.80厚C15素混凝土垫层 5.100厚碎石垫层 6.回填素土夯实 7.具体做法详见图纸及甲方要求 | m2 | 56.68
32 | 011108001001 | 石材零星项目 | 1.黑白根门槛石 2.找平层厚度满足现场铺贴要求 3.具体做法详见图纸及甲方要求 | m2 | 1.72
33 | 011105003001 | 块料踢脚线 | 1.踢脚线高度:100mm 2.粘贴层厚度、材料种类:见要求 3.面层材料品种、规格、颜色:瓷砖踢脚线 4.具体做法详见图纸及甲方要求 | m | 64.9
34 | 031004014001 | 地漏 | 1.名称：排水地漏,含配套管材 2.型号、规格：DN100 3.沟槽开挖及恢复，周边凿毛、分二次灌浆、夹堵漏王、含PVC管道就近接入雨水管 4.具体做法详见图纸及现场要求 | 个 | 1
屋面工程
35 | 010604001001 | 钢梁 | 1.钢材品种:Q235B 2.钢材规格：100*100*4焊接方管 3.具体做法详见图纸及甲方要求 | t | 0.08
36 | 010606002001 | 钢檩条 | 1.钢材品种:Q235B 2.钢材规格：100*40*3焊接方管 3.具体做法详见图纸及甲方要求 | t | 0.28
37 | WB010605003001 | 钢板屋面板 | 1.钢材品种、规格：岩棉夹芯彩钢板 2.钢板厚度：见图 3.螺栓种类：见图 4.具体做法详见图纸及现场要求 | m2 | 37.13
38 | 010903004001 | 彩钢板檐口收边 | 1.钢材品种、规格：涂层压型钢板 2.钢板厚度：0.6厚 3.螺栓种类：见图 4.具体做法详见图纸及现场要求 | m | 25.5
39 | 031001006002 | 塑料管 | 1.名称：PVC塑料落水管及接头 2.规格：DN110 3.具体做法详见图纸及现场要求 | m | 15.6
40 | 031002003001 | 雨水斗套管制作与安装 | 1.材质:热镀锌钢管DN110mm 2.安装方式:焊接 | 个 | 4
41 | 031001011001 | 雨水口 | 1.介质：铸铁 2.碰头形式：砼固定 3.材质、规格：DN110 | 处 | 4
墙面工程
42 | WB011406001001 | 外墙真石漆 | 1.外墙真石漆 2.具体做法详见图纸及甲方要求 | m2 | 151.2
43 | 011207001001 | 轻钢龙骨石膏板隔墙 | 1.龙骨材料种类、规格:轻钢龙骨 2.基层材料种类、规格:防火隔音岩棉 3.面层材料品种、规格、品牌、颜色:双面石膏板 4.具体做法详见图纸及甲方要求 | m2 | 32.44
44 | 011406001001 | 抹灰面油漆 | 1.白色乳胶漆 2.2厚面层耐水腻子分层刮平 3.5厚1:0.5:2.5水泥石灰膏砂浆找平 4.8厚1:1:6水泥石灰膏砂浆打底扫毛 5.梁、柱与墙交接处钉宽300复合耐碱网格布 6.专用界面剂一道甩毛(甩前喷湿墙面) 7.具体做法详见图纸及甲方要求 | m2 | 191.23
门窗工程
45 | 010801001001 | 成品套装门800*2100 | 1.门代号及洞口尺寸：成品套装门800*2100 2.含门套、五金等配件 3.具体做法详见现场及甲方要求 | 樘 | 2
46 | 010801001002 | 成品套装门900*2100 | 1.门代号及洞口尺寸：成品套装门900*2100 2.含门套、五金等配件 3.具体做法详见现场及甲方要求 | 樘 | 8
47 | 010801001003 | 成品套装门1000*2100 | 1.门代号及洞口尺寸：成品套装门1000*2100 2.含门套、五金等配件 3.具体做法详见现场及甲方要求 | 樘 | 1
48 | 010802001001 | 钢化玻璃地弹门 | 1.门代号:钢化玻璃6+12A+6 2.规格：1200*2100mm 3.含地弹簧、五金等 4.具体做法详见图纸及甲方要求 | 樘 | 4
49 | 010802001002 | 钢化玻璃地弹门 | 1.门代号:钢化玻璃6+12A+6（门原有） 2.规格：1500*2100mm 3.含地弹簧、五金等 4.具体做法详见图纸及甲方要求 | 樘 | 1
50 | 010805001001 | 电子感应门 | 1.电子感应钢化玻璃门 2.规格：1200*2100 3.含门套、五金配件等 4.具体做法详见图纸及甲方要求 | 樘 | 2
51 | WB010805003001 | 电磁感应装置 | 1.电磁感应装置 | 套 | 2
52 | 010807001001 | 金属窗 | 1.窗代号及洞口尺寸：600*1500 2.窗材质：铝合金 3.玻璃品种、厚度：6+12A+6钢化玻璃 4.具体做法详见图纸及甲方要求 | 樘 | 1
53 | 010807001002 | 金属窗 | 1.窗代号及洞口尺寸：1200*1500 2.窗材质：铝合金 3.玻璃品种、厚度：6+12A+6钢化玻璃 4.具体做法详见图纸及甲方要求 | 樘 | 11
54 | 010807001003 | 金属窗 | 1.窗代号及洞口尺寸：1200*1500 2.窗材质：铝合金 3.玻璃品种、厚度：安全夹胶玻璃 4.具体做法详见图纸及甲方要求 | 樘 | 2
55 | 010807001004 | 金属窗 | 1.窗代号及洞口尺寸：1300*1500 2.窗材质：铝合金 3.玻璃品种、厚度：安全夹胶玻璃 4.具体做法详见图纸及甲方要求 | 樘 | 1
56 | 010807001005 | 金属窗 | 1.窗代号及洞口尺寸：2700*1500 2.窗材质：铝合金 3.玻璃品种、厚度：安全夹胶玻璃 4.具体做法详见图纸及甲方要求 | 樘 | 1
围栏工程
57 | 011609001001 | 原围墙栏杆拆除 | 1.原围墙栏杆保护性拆除 2.具体做法详见图纸及甲方要求 | m | 32.2
58 | 010101004002 | 挖基坑土方 | 1.土壤类别：详见地质勘查报告 2.基础类型：基坑及基槽土方 3.挖土深度：详见图纸及地质勘查报告 4.土方开挖方式：投标人勘察现场,自行考虑 5.土方的弃土场和弃土运距：投标人自行勘察现场,运距自行考虑 | m3 | 60.86
59 | 010103001002 | 回填方 | 1.土质要求：素土回填 2.夯填(碾压)：按规定分层压实,压实系数满足规范要求 3.密实度：按施工图纸要求 4.取土运距：投标人勘察现场,自行考虑 5.回填方式：投标人勘察现场,自行考虑 | m3 | 43.97
60 | WB010101013002 | 机械运土方 | 1.土壤类别：综合各类土质 2.运距：投标单位自行考虑 | m3 | 16.89
61 | 010404001003 | 基础垫层 | 1.石料规格：级配碎石 2.厚度：30cm | m3 | 5.8
62 | 010404001004 | 基础垫层 | 1.混凝土强度等级:C20商品砼 | m3 | 4.83
63 | 010401001002 | 砖基础 | 砖基础 1.砖品种、规格、强度等级：砼实心砖，水泥砂浆 2.墙体厚度：见图 3.其他详见图纸 | m3 | 2.94
64 | 010401003001 | 实心砖墙 | 1.砖品种、规格、强度等级：砼实心砖，水泥砂浆 2.墙体厚度：见图 3.其他详见图纸 | m3 | 1.93
65 | 011201001002 | 墙面一般抹灰 | 1.外墙面一般抹灰 2.具体做法详见图纸及甲方要求 | m2 | 26.21
66 | 010503004002 | 圈梁 | 1.混凝土强度等级：C25商品砼 | m3 | 1.39
67 | 011702008002 | 圈梁 | 圈梁模板 | m2 | 9.8
68 | 010507005001 | 压顶 | 1.混凝土强度等级：C25商品砼 | m3 | 1.16
69 | WB011702039001 | 压顶 | 压顶模板 | m2 | 8.178
70 | 010515001002 | 现浇构件钢筋 | 钢筋种类、规格:见图 | t | 0.27
71 | 011406001002 | 抹灰面油漆 | 1.外墙涂料 2.具体做法详见图纸及甲方要求 | m2 | 26.21
72 | WB011503009001 | 围墙栏杆 | 1.围墙栏杆（围栏原有） 2.含预埋件等 3.具体做法详见图纸及甲方要求 | m | 32.2
措施项目
73 | 011705001001 | 大型机械设备进出场及安拆 | 1、大型机械设备进出场及安拆 | 项 | 1
74 | 031301017001 | 脚手架搭拆 | 1、脚手架搭拆 | 项 | 1
75 | 011707007001 | 场地成品保护 | 1.室内地面、室外排水管道，检查井等非本次设计外物品保护，损坏恢复，施工方自行考虑，总价包干 2.其他情况，按建设单位要求以及现场情况 | 项 | 1
76 | WB011706001001 | 施工排水、降水费 | 施工排水、降水费 | 项 | 1
77 | WB041101000001 | 施工围栏搭拆 | 1.施工围栏搭拆 | 项 | 1
78 | 011707007002 | 防疫成本费 | 防疫成本费 | 项 | 1
79 | 011707007003 | 实名制管理费 | 实名制管理费 | 项 | 1
合 计
测评合格编号：2018JS-05【神机造价软件V60安徽版】

## (4)附录F措施项目清单与计价表
附录F 措施项目清单与计价表
工程名称：皖医二附院临时门诊用房改造工程 |  |  | 标段： |  | 第1页 共1页
序号 | 项目编码 | 项目名称 | 计算基础 | 费率（%） | 金额（元）
1 | JC-01 | 夜间施工增加费
2 | JC-02 | 二次搬运费
3 | JC-03 | 冬雨季施工增加费
4 | JC-04 | 已完工程及设备保护费
5 | JC-05 | 工程定位复测费
6 | JC-06 | 非夜间施工照明费
7 | JC-07 | 临时保护设施费
8 | JC-08 | 赶工措施费
合计
测评合格编号：2018JS-05【神机造价软件V60安徽版】

## (3)附录G不可竞争项目清单与计价表
附录G 不可竞争项目清单与计价表
工程名称：皖医二附院临时门诊用房改造工程 |  |  | 标段： |  | 第1页 共1页
序号 | 项目编码 | 项目名称 | 计算基础 | 费率（%） | 金额（元）
1 | JF-01 | 环境保护费 |  | 1
2 | JF-02 | 文明施工费 |  | 4
3 | JF-03 | 安全施工费 |  | 3.3
4 | JF-04 | 临时设施费 |  | 6.1
5 | JF-05 | 工程排污费 |  | 100
合计
测评合格编号：2018JS-05【神机造价软件V60安徽版】

## (2)H.1其他项目清单与计价汇总表
H.1 其他项目清单与计价汇总表
工程名称：皖医二附院临时门诊用房改造工程 | 标段： | 第1页 共1页
序号 | 项目名称 | 金额（元）
1 | 预留金 | 8966.19
2
3
4
| 合计 | 8966.19
测评合格编号：2018JS-05【神机造价软件V60安徽版】
H.1 其他项目清单与计价汇总表
工程名称：皖医二附院临时门诊用房改造工程 | 标段： | 第1页 共1页
序号 | 项目名称 | 金额（元）
1
2
3
4
合计
测评合格编号：2018JS-05【神机造价软件V60安徽版】
H.1 其他项目清单与计价汇总表
工程名称：皖医二附院临时门诊用房改造工程 | 标段： | 第1页 共1页
序号 | 项目名称 | 金额（元）
一 | 人工
1
2
3
4
人工费小计
二 | 材料
1
2
3
4
5
6
材料费小计
三 | 施工机械
1
2
3
4
施工机械费小计
合计
测评合格编号：2018JS-05【神机造价软件V60安徽版】
H.1 其他项目清单与计价汇总表
工程名称：皖医二附院临时门诊用房改造工程 | 标段： | 第1页 共1页
序号 | 项目名称 | 金额（元）
1 | 暂列金额 | 8966.19
2 | 专业工程暂估价
3 | 计日工
4 | 总承包服务费
| 合计 | 8966.19
测评合格编号：2018JS-05【神机造价软件V60安徽版】
H.1 其他项目清单与计价汇总表
工程名称：皖医二附院临时门诊用房改造工程 | 标段： | 第1页 共1页
序号 | 项目名称 | 金额（元）
测评合格编号：2018JS-05【神机造价软件V60安徽版】

## (1)附录I税金计价表
附录I 税金计价表
工程名称：皖医二附院临时门诊用房改造工程 |  |  | 标段： |  | 第1页 共1页
序号 | 项目名称 | 计算基础 | 计算基数 | 费率（%） | 金额（元）
1 | 分部分项工程费
2 | 措施项目费
2.1 | 夜间施工增加费
2.2 | 二次搬运费
2.3 | 冬雨季施工增加费
2.4 | 已完工程及设备保护费
2.5 | 工程定位复测费
2.6 | 非夜间施工照明费
2.7 | 临时保护设施费
2.8 | 赶工措施费
3 | 不可竞争费
3.1 | 安全文明施工费
3.2 | 工程排污费
4 | 其他项目
4.1 | 暂列金额
4.2 | 专业工程暂估价
4.3 | 计日工
4.4 | 总承包服务费
5 | 税金
6 | 工程造价=1+2+3+4+5
测评合格编号：2018JS-05【神机造价软件V60安徽版】
附录I 税金计价表
工程名称：皖医二附院临时门诊用房改造工程 |  |  | 标段： |  | 第1页 共1页
序号 | 项目名称 | 计算基础 | 计算基数 | 费率（%） | 金额（元）
1 | 发包人发包专业工程 |  |  | 1
2 | 发包人提供材料 |  |  | 1
合计
测评合格编号：2018JS-05【神机造价软件V60安徽版】
附录I 税金计价表
工程名称：皖医二附院临时门诊用房改造工程 |  |  | 标段： |  | 第1页 共1页
序号 | 项目名称 | 计算基础 | 计算基数 | 费率（%） | 金额（元）
1 | 增值税 | 分部分项工程+措施项目+不可竞争+其他项目 |  | 9
合 计
测评合格编号：2018JS-05【神机造价软件V60安徽版】
附录I 税金计价表
工程名称：皖医二附院临时门诊用房改造工程 |  |  | 标段： |  | 第1页 共1页
序号 | 项目名称 | 计算基础 | 计算基数 | 费率（%） | 金额（元）
材料、设备暂估价
专业工程暂估价+材料、设备暂估价
甲供材
不计税项目
测评合格编号：2018JS-05【神机造价软件V60安徽版】
附录I 税金计价表
工程名称：皖医二附院临时门诊用房改造工程 |  |  | 标段： |  | 第1页 共1页
序号 | 项目名称 | 计算基础 | 计算基数 | 费率（%） | 金额（元）
测评合格编号：2018JS-05【神机造价软件V60安徽版】